## Sheet1
城市新中心保障房工程(一期)电梯设备（第三次）投标报价清单
编号 | 项目名称 | 项目特征 | 数量 | 综合单价（含税） |  | 合价 | 推荐品牌 | 投标品牌 | 备注
|  |  |  | 设备费 | 安装费
1 | #1楼电梯 | 1、层数与层高：总共7层，标准层高2.9米 2、站数与提升高度：电梯站数7站，提升高度20.1米 3、提升速度：1.0米/秒 4、载重量（人数）:1050kg（13人） 5、桥箱及开门尺寸：桥箱内净高2450mm，开门尺寸900mm*2100mm 6、驱动及控制方式：有机房电梯，并联式控制 | 2 |  |  |  | 日立（广州）、通力（昆山）、奥的斯（天津）、蒂森克虏伯（中山）、三菱（上海）
2 | #2楼电梯 | 1、层数与层高：总共7层，标准层高2.9米 2、站数与提升高度：电梯站数7站，提升高度18.6米 3、提升速度：1.0米/秒 4、载重量（人数）:1050kg（13人） 5、桥箱及开门尺寸：桥箱内净高2450mm，开门尺寸900mm*2100mm 6、驱动及控制方式：有机房电梯，并联式控制 | 2
3 | #3楼电梯 | 1、层数与层高：总共24层，标准层高2.9米 2、站数与提升高度：电梯站数24站，提升高度72米 3、提升速度：1.5米/秒 4、载重量（人数）:1050kg（13人） 5、桥箱及开门尺寸：桥箱内净高2450mm，开门尺寸900mm*2100mm 6、驱动及控制方式：有机房电梯，单控式控制 | 2
4 | #4楼电梯 | 1、层数与层高：总共24层，标准层高2.9米 2、站数与提升高度：电梯站数24站，提升高度72米 3、提升速度：1.5米/秒 4、载重量（人数）:1050kg（13人） 5、桥箱及开门尺寸：桥箱内净高2450mm，开门尺寸900mm*2100mm 6、驱动及控制方式：有机房电梯，单控式控制 7、电梯按钮、显示器、摄像头、箱内六面装饰等 | 2
5 | #5楼电梯 | 1、层数与层高：总共21层，标准层高2.9米 2、站数与提升高度：电梯站数21站，提升高度59.2米 3、提升速度：1.5米/秒 4、载重量（人数）:1050kg（13人） 5、桥箱及开门尺寸：桥箱内净高2450mm，开门尺寸900mm*2100mm 6、驱动及控制方式：有机房电梯，单控式控制 | 2
6 | #6楼电梯 | 1、层数与层高：总共7层，标准层高2.9米 2、站数与提升高度：电梯站数7站，提升高度20.1米 3、提升速度：1.0米/秒 4、载重量（人数）:1050kg（13人） 5、桥箱及开门尺寸：桥箱内净高2450mm，开门尺寸900mm*2100mm 6、驱动及控制方式：有机房电梯，并联式控制 | 2
7 | #7楼电梯 | 1、层数与层高：总共8层，标准层高2.9米 2、站数与提升高度：电梯站数7站，提升高度25.7米 3、提升速度：1.0米/秒 4、载重量（人数）:1050kg（13人） 5、桥箱及开门尺寸：桥箱内净高2450mm，开门尺寸900mm*2100mm 6、驱动及控制方式：有机房电梯，并联式控制 | 2
8 | #8楼电梯 | 1、层数与层高：总共22层，标准层高2.9米 2、站数与提升高度：电梯站数22站，提升高度66.3米 3、提升速度：1.5米/秒 4、载重量（人数）:1050kg（13人） 5、桥箱及开门尺寸：桥箱内净高2450mm，开门尺寸900mm*2100mm 6、驱动及控制方式：有机房电梯，单控式控制 | 2
9 | #9楼电梯 | 1、层数与层高：总共21层，标准层高2.9米 2、站数与提升高度：电梯站数21站，提升高度64.6米 3、提升速度：1.5米/秒 4、载重量（人数）:1050kg（13人） 5、桥箱及开门尺寸：桥箱内净高2450mm，开门尺寸900mm*2100mm 6、驱动及控制方式：有机房电梯，单控式控制 | 2
10 | #10楼电梯 | 1、层数与层高：总共3层，标准层高3.65米 2、站数与提升高度：电梯站数3站，提升高度7.2米 3、提升速度：0.4米/秒 4、载重量（人数）:1050kg（13人） 5、桥箱及开门尺寸：桥箱内净高2450mm，开门尺寸950mm*1200mm 6、驱动及控制方式：无机房电梯，单控式控制 | 1
11 | #11楼电梯 | 1、层数与层高：总共6层，标准层高2.9米 2、站数与提升高度：电梯站数7站，提升高度20.3米 3、提升速度：1.0米/秒 4、载重量（人数）:1050kg（13人） 5、桥箱及开门尺寸：长宽桥箱内净高2450mm，开门尺寸900mm*2100mm 6、驱动及控制方式：有机房电梯，并联式控制 | 2
| 合计 |  | 21
说明：上述报价综合考虑，包括但不限于以下内容： 1、电梯主要部件，包括控制柜、主机（含曳引机、电机）、开门机、渐进式安全钳、限速器等，必须为投标品牌电梯原厂产品； 2、桥箱箱体要求：在所提供的井道尺寸基础上，要求提供最大尺寸的标准桥箱；箱体制作精良、连接紧固、抗变形能力强，符合安全标准；桥箱外顶部设置桥顶防护栏杆； 3、桥箱内装饰：轿厢内饰精致典雅，照明和换气设备良好耐用、有应急照明、无噪声排风扇；顶上装广播装置和摄像头；桥箱四壁要求1.2mm厚以上整体拉丝不锈钢，拉丝不锈钢中分轿门（含红外线光幕保护），石材地面（按业主标准提供不少于四种款式任选），天花为拉丝不锈钢，箱内操纵盘为拉丝不锈钢、微动发光二极管照明按钮、有楼层及方向显示，各层呼梯盘及显示器装在同一面板上、拉丝不锈钢、微动发光二极管照明按钮、楼层显示、运行方向显示、故障显示、检修显示（按业主标准提供不少于四种款式任选）； 4、承包范围：包括电梯制作与安装、电梯预埋件、电梯井照明、控制箱、电力电缆（控制箱到电梯连线）、五方通话线路（到监控室）、主体及装修施工期间使用电梯的配合，其他； 5、综合单价包括：设备出厂价、备品备件价、运费、装卸费、深化设计费、吊装费、配合费、安装调试费、检测验收费、培训费、技术服务费、保险费、包装费、税金（含关税、增值税）因质量问题引起的维修和更换费用、办理电梯准用证手续等一切电梯采购安装所发生的费用。
投标单位（盖章）
法定代表人或授权代表人：
投标日期：